## Bosch 0280130026 oil temp
Bias resistor (Ω) | Ref. Voltage (V) | Resistance (Ω) | Voltage (V) | Par res (Ω) | Voltage div (V) | Temperature (°C) | "lutTable": [ | [6 empty] | [
1000 | 3.3 | 89 | 0.2697 | 86.5917 | 0.1808 | 130 |  | { "x": | 0.2697 | , | "y": | 130 | }, | { "x": | 0.1808 | , | "y": | 130 | },
|  | 113 | 0.33504 | 109.1458 | 0.22326 | 120 |  | { "x": | 0.33504 | , | "y": | 120 | }, | { "x": | 0.22326 | , | "y": | 120 | },
Analog 1-2: |  | 144 | 0.41538 | 137.799 | 0.27477 | 110 |  | { "x": | 0.41538 | , | "y": | 110 | }, | { "x": | 0.27477 | , | "y": | 110 | },
PD resistor (Ω) | Bias reistor (Ω) | 187 | 0.51988 | 176.6755 | 0.34065 | 100 |  | { "x": | 0.51988 | , | "y": | 100 | }, | { "x": | 0.34065 | , | "y": | 100 | },
2200 | 1000 | 243 | 0.64513 | 225.8495 | 0.41799 | 90 |  | { "x": | 0.64513 | , | "y": | 90 | }, | { "x": | 0.41799 | , | "y": | 90 | },
1000 |  | 323 | 0.80567 | 293.3863 | 0.51463 | 80 |  | { "x": | 0.80567 | , | "y": | 80 | }, | { "x": | 0.51463 | , | "y": | 80 | },
|  | 436 | 1.0019 | 383.7184 | 0.62915 | 70 |  | { "x": | 1.0019 | , | "y": | 70 | }, | { "x": | 0.62915 | , | "y": | 70 | },
|  | 596 | 1.2323 | 502.4236 | 0.75869 | 60 |  | { "x": | 1.2323 | , | "y": | 60 | }, | { "x": | 0.75869 | , | "y": | 60 | },
|  | 834 | 1.5007 | 661.5766 | 0.90333 | 50 |  | { "x": | 1.5007 | , | "y": | 50 | }, | { "x": | 0.90333 | , | "y": | 50 | },
|  | 1175 | 1.7828 | 859.4286 | 1.0486 | 40 |  | { "x": | 1.7828 | , | "y": | 40 | }, | { "x": | 1.0486 | , | "y": | 40 | },
|  | 1707 | 2.0809 | 1113.1852 | 1.1951 | 30 |  | { "x": | 2.0809 | , | "y": | 30 | }, | { "x": | 1.1951 | , | "y": | 30 | },
|  | 2500 | 2.3571 | 1403.5088 | 1.3248 | 20 |  | { "x": | 2.3571 | , | "y": | 20 | }, | { "x": | 1.3248 | , | "y": | 20 | },
|  | 3792 | 2.6114 | 1735.4691 | 1.4394 | 10 |  | { "x": | 2.6114 | , | "y": | 10 | }, | { "x": | 1.4394 | , | "y": | 10 | },
|  | 5896 | 2.8215 | 2074.2304 | 1.5308 | 0 |  | { "x": | 2.8215 | , | "y": | 0 | }, | { "x": | 1.5308 | , | "y": | 0 | },
|  | 9397 | 2.9826 | 2387.108 | 1.5989 | -10 |  | { "x": | 2.9826 | , | "y": | -10 | }, | { "x": | 1.5989 | , | "y": | -10 | },
|  | 15462 | 3.0995 | 2651.2914 | 1.6474 | -20 |  | { "x": | 3.0995 | , | "y": | -20 | }, | { "x": | 1.6474 | , | "y": | -20 | },
|  | 26114 | 3.1783 | 2850.6789 | 1.6796 | -30 |  | { "x": | 3.1783 | , | "y": | -30 | }, | { "x": | 1.6796 | , | "y": | -30 | },
|  | 45313 | 3.2287 | 2988.9226 | 1.7 | -40 |  | { "x": | 3.2287 | , | "y": | -40 | } | { "x": | 1.7 | , | "y": | -40 | }
[8 empty] | ] | [5 empty] | ]
NTC M12
[10 empty] | 71.9 | [5 empty] | 71.9

## VDO 360-081-029-033C 10B pressu
Bias resistor (Ω) | Ref. Voltage (V) | Resistance (Ω) | Voltage (V) | Par res (Ω) | Voltage div (V) | Pressure (Bar) |  | "lutTable": [ | [6 empty] | [
90.9091 | 3.3 | 10 | 0.32703 | 9.9688 | 0.17402 | 0 |  |  | { "x": | 0.32703 | , | "y": | 0 | }, | { "x": | 0.17402 | , | "y": | 0 | },
|  | 21 | 0.61925 | 20.8631 | 0.33602 | 0.5 |  |  | { "x": | 0.61925 | , | "y": | 0.5 | }, | { "x": | 0.33602 | , | "y": | 0.5 | },
Analog 1-2: |  | 31 | 0.83915 | 30.7026 | 0.46221 | 1 |  |  | { "x": | 0.83915 | , | "y": | 1 | }, | { "x": | 0.46221 | , | "y": | 1 | },
PD resistor (Ω) | Bias reistor (Ω) | 42 | 1.0428 | 41.4559 | 0.58253 | 1.5 |  |  | { "x": | 1.0428 | , | "y": | 1.5 | }, | { "x": | 0.58253 | , | "y": | 1.5 | },
2200 | 120 | 52 | 1.2008 | 51.1685 | 0.67821 | 2 |  |  | { "x": | 1.2008 | , | "y": | 2 | }, | { "x": | 0.67821 | , | "y": | 2 | },
1000 |  | 71 | 1.4471 | 69.4589 | 0.83176 | 3 |  |  | { "x": | 1.4471 | , | "y": | 3 | }, | { "x": | 0.83176 | , | "y": | 3 | },
|  | 90 | 1.6417 | 87.538 | 0.95694 | 4 |  |  | { "x": | 1.6417 | , | "y": | 4 | }, | { "x": | 0.95694 | , | "y": | 4 | },
|  | 107 | 1.7842 | 103.5379 | 1.0508 | 5 |  |  | { "x": | 1.7842 | , | "y": | 5 | }, | { "x": | 1.0508 | , | "y": | 5 | },
|  | 124 | 1.9041 | 119.3742 | 1.1314 | 6 |  |  | { "x": | 1.9041 | , | "y": | 6 | }, | { "x": | 1.1314 | , | "y": | 6 | },
|  | 140 | 2.0008 | 134.1317 | 1.1975 | 7 |  |  | { "x": | 2.0008 | , | "y": | 7 | }, | { "x": | 1.1975 | , | "y": | 7 | },
|  | 156 | 2.085 | 148.7485 | 1.2557 | 8 |  |  | { "x": | 2.085 | , | "y": | 8 | }, | { "x": | 1.2557 | , | "y": | 8 | },
|  | 163 | 2.1185 | 155.0996 | 1.2791 | 8.5 |  |  | { "x": | 2.1185 | , | "y": | 8.5 | }, | { "x": | 1.2791 | , | "y": | 8.5 | },
|  | 170 | 2.1502 | 161.4243 | 1.3013 | 9 |  |  | { "x": | 2.1502 | , | "y": | 9 | }, | { "x": | 1.3013 | , | "y": | 9 | },
|  | 184 | 2.2087 | 173.9953 | 1.3427 | 10 |  |  | { "x": | 2.2087 | , | "y": | 10 | }, | { "x": | 1.3427 | , | "y": | 10 | },
[9 empty] | { "x": | 0 | , | "y": | 0 | }, | { "x": | 0 | , | "y": | 0 | },
[9 empty] | { "x": | 0 | , | "y": | 0 | }, | { "x": | 0 | , | "y": | 0 | },
[9 empty] | { "x": | 0 | , | "y": | 0 | }, | { "x": | 0 | , | "y": | 0 | },
[9 empty] | { "x": | 0 | , | "y": | 0 | }, | { "x": | 0 | , | "y": | 0 | },
[9 empty] | { "x": | 0 | , | "y": | 0 | }, | { "x": | 0 | , | "y": | 0 | },
[9 empty] | { "x": | 0 | , | "y": | 0 | }, | { "x": | 0 | , | "y": | 0 | },
[9 empty] | { "x": | 0 | , | "y": | 0 | }, | { "x": | 0 | , | "y": | 0 | },
[9 empty] | { "x": | 0 | , | "y": | 0 | }, | { "x": | 0 | , | "y": | 0 | },
[9 empty] | { "x": | 0 | , | "y": | 0 | }, | { "x": | 0 | , | "y": | 0 | },
[9 empty] | { "x": | 0 | , | "y": | 0 | }, | { "x": | 0 | , | "y": | 0 | },
[9 empty] | { "x": | 0 | , | "y": | 0 | }, | { "x": | 0 | , | "y": | 0 | },
[9 empty] | { "x": | 0 | , | "y": | 0 | } | { "x": | 0 | , | "y": | 0 | }
[9 empty] | ] | [5 empty] | ]
Link: | [6 empty] | =
https://vdo-webshop.nl/en/pressure-senders/317-vdo-pressure-sender-0-10-bar-m14-4103590300287.html
[11 empty] | 71.9 | [5 empty] | 71.9

## Bosch 0261230340 oil + press
Bias resistor (Ω) | Ref. Voltage (V) | Resistance (Ω) | Voltage (V) | Par res (Ω) | Voltage div (V) | Temperature (°C) | "lutTable": [ | [6 empty] | [
1000 | 3.3 | 71.9 | 0.22135 | 70.32 | 0.27491 | 140 |  | { "x": | 0.22135 | , | "y": | 140 | }, | { "x": | 0.27491 | , | "y": | 140 | },
|  | 89.9 | 0.2722 | 87.4434 | 0.33206 | 130 |  | { "x": | 0.2722 | , | "y": | 130 | }, | { "x": | 0.33206 | , | "y": | 130 | },
Analog 1-2: |  | 113.3 | 0.33584 | 109.4256 | 0.40079 | 120 |  | { "x": | 0.33584 | , | "y": | 120 | }, | { "x": | 0.40079 | , | "y": | 120 | },
PD resistor (Ω) | Bias reistor (Ω) | 144.5 | 0.41664 | 138.2568 | 0.48387 | 110 |  | { "x": | 0.41664 | , | "y": | 110 | }, | { "x": | 0.48387 | , | "y": | 110 | },
2200 | 510 | 186.6 | 0.51894 | 176.3184 | 0.58285 | 100 |  | { "x": | 0.51894 | , | "y": | 100 | }, | { "x": | 0.58285 | , | "y": | 100 | },
1000 |  | 244 | 0.64727 | 226.7131 | 0.69818 | 90 |  | { "x": | 0.64727 | , | "y": | 90 | }, | { "x": | 0.69818 | , | "y": | 90 | },
|  | 323.4 | 0.80642 | 293.7163 | 0.82911 | 80 |  | { "x": | 0.80642 | , | "y": | 80 | }, | { "x": | 0.82911 | , | "y": | 80 | },
|  | 434.9 | 1.0002 | 382.8661 | 0.97285 | 70 |  | { "x": | 1.0002 | , | "y": | 70 | }, | { "x": | 0.97285 | , | "y": | 70 | },
|  | 594 | 1.2297 | 501.0016 | 1.1243 | 60 |  | { "x": | 1.2297 | , | "y": | 60 | }, | { "x": | 1.1243 | , | "y": | 60 | },
|  | 824 | 1.4908 | 655.2684 | 1.2758 | 50 |  | { "x": | 1.4908 | , | "y": | 50 | }, | { "x": | 1.2758 | , | "y": | 50 | },
|  | 1167 | 1.7772 | 855.1408 | 1.4212 | 40 |  | { "x": | 1.7772 | , | "y": | 40 | }, | { "x": | 1.4212 | , | "y": | 40 | },
|  | 1683 | 2.07 | 1102.9285 | 1.5514 | 30 |  | { "x": | 2.07 | , | "y": | 30 | }, | { "x": | 1.5514 | , | "y": | 30 | },
|  | 2480 | 2.3517 | 1397.1831 | 1.6621 | 20 |  | { "x": | 2.3517 | , | "y": | 20 | }, | { "x": | 1.6621 | , | "y": | 20 | },
|  | 3740 | 2.6038 | 1724.4957 | 1.7509 | 10 |  | { "x": | 2.6038 | , | "y": | 10 | }, | { "x": | 1.7509 | , | "y": | 10 | },
|  | 5784 | 2.8136 | 2060.1959 | 1.8186 | 0 |  | { "x": | 2.8136 | , | "y": | 0 | }, | { "x": | 1.8186 | , | "y": | 0 | },
|  | 9195 | 2.9763 | 2373.8604 | 1.8675 | -10 |  | { "x": | 2.9763 | , | "y": | -10 | }, | { "x": | 1.8675 | , | "y": | -10 | },
|  | 15067 | 3.0946 | 2639.4263 | 1.9014 | -20 |  | { "x": | 3.0946 | , | "y": | -20 | }, | { "x": | 1.9014 | , | "y": | -20 | },
|  | 25524 | 3.1756 | 2843.5037 | 1.9237 | -30 |  | { "x": | 3.1756 | , | "y": | -30 | }, | { "x": | 1.9237 | , | "y": | -30 | },
|  | 44864 | 3.228 | 2986.9507 | 1.9379 | -40 |  | { "x": | 3.228 | , | "y": | -40 | } | { "x": | 1.9379 | , | "y": | -40 | }
[8 empty] | ] | [5 empty] | ]
[10 empty] | 71.9 | [5 empty] | 71.9

## Bosch 0280130023 oil temp
Bias resistor (Ω) | Ref. Voltage (V) | Resistance (Ω) | Voltage (V) | Par res (Ω) | Voltage div (V) | Temperature (°C) | "lutTable": [ | [6 empty] | [
1000 | 3.3 | 80 | 0.24444 | 78.0488 | 0.16425 | 150 |  | { "x": | 0.24444 | , | "y": | 150 | }, | { "x": | 0.16425 | , | "y": | 150 | },
|  | 92 | 0.27802 | 89.4289 | 0.18624 | 140 |  | { "x": | 0.27802 | , | "y": | 140 | }, | { "x": | 0.18624 | , | "y": | 140 | },
Analog 1-2: |  | 103 | 0.30816 | 99.7881 | 0.20585 | 130 |  | { "x": | 0.30816 | , | "y": | 130 | }, | { "x": | 0.20585 | , | "y": | 130 | },
PD resistor (Ω) | Bias reistor (Ω) | 115 | 0.34036 | 111.0106 | 0.22669 | 120 |  | { "x": | 0.34036 | , | "y": | 120 | }, | { "x": | 0.22669 | , | "y": | 120 | },
2200 | 1000 | 140 | 0.40526 | 134.1317 | 0.26832 | 110 |  | { "x": | 0.40526 | , | "y": | 110 | }, | { "x": | 0.26832 | , | "y": | 110 | },
1000 |  | 174 | 0.4891 | 165.0267 | 0.32137 | 100 |  | { "x": | 0.4891 | , | "y": | 100 | }, | { "x": | 0.32137 | , | "y": | 100 | },
|  | 221 | 0.5973 | 206.7232 | 0.38866 | 90 |  | { "x": | 0.5973 | , | "y": | 90 | }, | { "x": | 0.38866 | , | "y": | 90 | },
|  | 300 | 0.76154 | 274.2857 | 0.48834 | 80 |  | { "x": | 0.76154 | , | "y": | 80 | }, | { "x": | 0.48834 | , | "y": | 80 | },
|  | 399 | 0.94117 | 354.7652 | 0.59411 | 70 |  | { "x": | 0.94117 | , | "y": | 70 | }, | { "x": | 0.59411 | , | "y": | 70 | },
|  | 545 | 1.1641 | 465.6876 | 0.72084 | 60 |  | { "x": | 1.1641 | , | "y": | 60 | }, | { "x": | 0.72084 | , | "y": | 60 | },
|  | 779 | 1.445 | 626.4891 | 0.87387 | 50 |  | { "x": | 1.445 | , | "y": | 50 | }, | { "x": | 0.87387 | , | "y": | 50 | },
|  | 1132 | 1.7522 | 836.1958 | 1.0332 | 40 |  | { "x": | 1.7522 | , | "y": | 40 | }, | { "x": | 1.0332 | , | "y": | 40 | },
|  | 1652 | 2.0557 | 1089.5301 | 1.183 | 30 |  | { "x": | 2.0557 | , | "y": | 30 | }, | { "x": | 1.183 | , | "y": | 30 | },
|  | 2499 | 2.3569 | 1403.1935 | 1.3247 | 20 |  | { "x": | 2.3569 | , | "y": | 20 | }, | { "x": | 1.3247 | , | "y": | 20 | },
|  | 3747 | 2.6048 | 1725.9824 | 1.4365 | 10 |  | { "x": | 2.6048 | , | "y": | 10 | }, | { "x": | 1.4365 | , | "y": | 10 | },
|  | 6035 | 2.8309 | 2091.1749 | 1.5348 | 0 |  | { "x": | 2.8309 | , | "y": | 0 | }, | { "x": | 1.5348 | , | "y": | 0 | },
|  | 9034 | 2.9711 | 2362.9884 | 1.5941 | -10 |  | { "x": | 2.9711 | , | "y": | -10 | }, | { "x": | 1.5941 | , | "y": | -10 | },
|  | 13636 | 3.0745 | 2591.7795 | 1.6371 | -20 |  | { "x": | 3.0745 | , | "y": | -20 | }, | { "x": | 1.6371 | , | "y": | -20 | },
|  | 20425 | 3.146 | 2766.5608 | 1.6664 | -30 |  | { "x": | 3.146 | , | "y": | -30 | } | { "x": | 1.6664 | , | "y": | -30 | }
[8 empty] | ] | [5 empty] | ]
[10 empty] | 71.9 | [5 empty] | 71.9

## VDO A2C1755410001 oil temp
Bias resistor (Ω) | Ref. Voltage (V) | Resistance (Ω) | Voltage (V) | Par res (Ω) | Voltage div (V) | Temperature (°C) | "lutTable": [ | [6 empty] | [
1000 | 3.3 | 10.24 | 0.033449 | 10.2073 | 0.022924 | 180 |  | { "x": | 0.033449 | , | "y": | 180 | }, | { "x": | 0.022924 | , | "y": | 180 | },
|  | 11.25 | 0.036712 | 11.2106 | 0.025152 | 175 |  | { "x": | 0.036712 | , | "y": | 175 | }, | { "x": | 0.025152 | , | "y": | 175 | },
Analog 1-2: |  | 12.38 | 0.040354 | 12.3323 | 0.027638 | 170 |  | { "x": | 0.040354 | , | "y": | 170 | }, | { "x": | 0.027638 | , | "y": | 170 | },
PD resistor (Ω) | Bias reistor (Ω) | 13.66 | 0.044471 | 13.6019 | 0.030445 | 165 |  | { "x": | 0.044471 | , | "y": | 165 | }, | { "x": | 0.030445 | , | "y": | 165 | },
2200 | 1000 | 15.11 | 0.049121 | 15.039 | 0.033614 | 160 |  | { "x": | 0.049121 | , | "y": | 160 | }, | { "x": | 0.033614 | , | "y": | 160 | },
1000 |  | 16.74 | 0.054332 | 16.6529 | 0.037162 | 155 |  | { "x": | 0.054332 | , | "y": | 155 | }, | { "x": | 0.037162 | , | "y": | 155 | },
|  | 18.59 | 0.060227 | 18.4826 | 0.041172 | 150 |  | { "x": | 0.060227 | , | "y": | 150 | }, | { "x": | 0.041172 | , | "y": | 150 | },
|  | 20.66 | 0.066798 | 20.5275 | 0.045635 | 145 |  | { "x": | 0.066798 | , | "y": | 145 | }, | { "x": | 0.045635 | , | "y": | 145 | },
|  | 23 | 0.074194 | 22.8359 | 0.050652 | 140 |  | { "x": | 0.074194 | , | "y": | 140 | }, | { "x": | 0.050652 | , | "y": | 140 | },
|  | 25.7 | 0.082685 | 25.4952 | 0.056404 | 135 |  | { "x": | 0.082685 | , | "y": | 135 | }, | { "x": | 0.056404 | , | "y": | 135 | },
|  | 28.81 | 0.092411 | 28.5529 | 0.062981 | 130 |  | { "x": | 0.092411 | , | "y": | 130 | }, | { "x": | 0.062981 | , | "y": | 130 | },
|  | 32.38 | 0.1035 | 32.0556 | 0.070467 | 125 |  | { "x": | 0.1035 | , | "y": | 125 | }, | { "x": | 0.070467 | , | "y": | 125 | },
|  | 36.51 | 0.11624 | 36.0981 | 0.079044 | 120 |  | { "x": | 0.11624 | , | "y": | 120 | }, | { "x": | 0.079044 | , | "y": | 120 | },
|  | 41.42 | 0.13125 | 40.8907 | 0.089126 | 115 |  | { "x": | 0.13125 | , | "y": | 115 | }, | { "x": | 0.089126 | , | "y": | 115 | },
|  | 47.24 | 0.14886 | 46.5528 | 0.10092 | 110 |  | { "x": | 0.14886 | , | "y": | 110 | }, | { "x": | 0.10092 | , | "y": | 110 | },
|  | 54 | 0.16907 | 53.1039 | 0.1144 | 105 |  | { "x": | 0.16907 | , | "y": | 105 | }, | { "x": | 0.1144 | , | "y": | 105 | },
|  | 62 | 0.19266 | 60.8216 | 0.13008 | 100 |  | { "x": | 0.19266 | , | "y": | 100 | }, | { "x": | 0.13008 | , | "y": | 100 | },
|  | 71 | 0.21877 | 69.4589 | 0.14735 | 95 |  | { "x": | 0.21877 | , | "y": | 95 | }, | { "x": | 0.14735 | , | "y": | 95 | },
|  | 82 | 0.25009 | 79.9512 | 0.16796 | 90 |  | { "x": | 0.25009 | , | "y": | 90 | }, | { "x": | 0.16796 | , | "y": | 90 | },
|  | 96 | 0.28905 | 93.2039 | 0.19343 | 85 |  | { "x": | 0.28905 | , | "y": | 85 | }, | { "x": | 0.19343 | , | "y": | 85 | },
|  | 112 | 0.33237 | 108.2126 | 0.22153 | 80 |  | { "x": | 0.33237 | , | "y": | 80 | }, | { "x": | 0.22153 | , | "y": | 80 | },
|  | 131 | 0.38223 | 125.8481 | 0.2536 | 75 |  | { "x": | 0.38223 | , | "y": | 75 | }, | { "x": | 0.2536 | , | "y": | 75 | },
|  | 155 | 0.44286 | 147.839 | 0.29221 | 70 |  | { "x": | 0.44286 | , | "y": | 70 | }, | { "x": | 0.29221 | , | "y": | 70 | },
|  | 184 | 0.51284 | 173.9953 | 0.33625 | 65 |  | { "x": | 0.51284 | , | "y": | 65 | }, | { "x": | 0.33625 | , | "y": | 65 | },
|  | 221 | 0.5973 | 206.7232 | 0.38866 | 60 |  | { "x": | 0.5973 | , | "y": | 60 | }, | { "x": | 0.38866 | , | "y": | 60 | },
|  | 266 | 0.69336 | 245.5857 | 0.44732 | 55 |  | { "x": | 0.69336 | , | "y": | 55 | }, | { "x": | 0.44732 | , | "y": | 55 | },
|  | 322 | 0.80378 | 292.561 | 0.51351 | 50 |  | { "x": | 0.80378 | , | "y": | 50 | }, | { "x": | 0.51351 | , | "y": | 50 | },
|  | 392 | 0.92931 | 349.2205 | 0.58722 | 45 |  | { "x": | 0.92931 | , | "y": | 45 | }, | { "x": | 0.58722 | , | "y": | 45 | },
|  | 481 | 1.0718 | 418.1472 | 0.66895 | 40 |  | { "x": | 1.0718 | , | "y": | 40 | }, | { "x": | 0.66895 | , | "y": | 40 | },
|  | 594 | 1.2297 | 501.0016 | 0.75726 | 35 |  | { "x": | 1.2297 | , | "y": | 35 | }, | { "x": | 0.75726 | , | "y": | 35 | },
|  | 739 | 1.4024 | 600.3554 | 0.8511 | 30 |  | { "x": | 1.4024 | , | "y": | 30 | }, | { "x": | 0.8511 | , | "y": | 30 | },
|  | 925 | 1.5857 | 717.5758 | 0.94785 | 25 |  | { "x": | 1.5857 | , | "y": | 25 | }, | { "x": | 0.94785 | , | "y": | 25 | },
|  | 1158 | 1.7708 | 850.2983 | 1.0426 | 20 |  | { "x": | 1.7708 | , | "y": | 20 | }, | { "x": | 1.0426 | , | "y": | 20 | },
|  | 1496 | 1.9779 | 1019.4208 | 1.1453 | 15 |  | { "x": | 1.9779 | , | "y": | 15 | }, | { "x": | 1.1453 | , | "y": | 15 | },
|  | 1905 | 2.164 | 1194.1234 | 1.2347 | 10 |  | { "x": | 2.164 | , | "y": | 10 | }, | { "x": | 1.2347 | , | "y": | 10 | },
|  | 2473 | 2.3498 | 1394.9586 | 1.3214 | 5 |  | { "x": | 2.3498 | , | "y": | 5 | }, | { "x": | 1.3214 | , | "y": | 5 | },
|  | 3240 | 2.5217 | 1609.9379 | 1.3995 | 0 |  | { "x": | 2.5217 | , | "y": | 0 | }, | { "x": | 1.3995 | , | "y": | 0 | },
|  | 4284 | 2.6755 | 1831.7477 | 1.4676 | -5 |  | { "x": | 2.6755 | , | "y": | -5 | }, | { "x": | 1.4676 | , | "y": | -5 | },
|  | 5720 | 2.8089 | 2052.0179 | 1.5254 | -10 |  | { "x": | 2.8089 | , | "y": | -10 | }, | { "x": | 1.5254 | , | "y": | -10 | },
|  | 7721 | 2.9216 | 2262.3569 | 1.5733 | -15 |  | { "x": | 2.9216 | , | "y": | -15 | }, | { "x": | 1.5733 | , | "y": | -15 | },
|  | 10540 | 3.014 | 2454.7307 | 1.612 | -20 |  | { "x": | 3.014 | , | "y": | -20 | }, | { "x": | 1.612 | , | "y": | -20 | },
|  | 14127 | 3.0818 | 2609.0148 | 1.6401 | -25 |  | { "x": | 3.0818 | , | "y": | -25 | }, | { "x": | 1.6401 | , | "y": | -25 | },
|  | 19149 | 3.1362 | 2741.814 | 1.6624 | -30 |  | { "x": | 3.1362 | , | "y": | -30 | }, | { "x": | 1.6624 | , | "y": | -30 | },
|  | 26284 | 3.179 | 2852.693 | 1.6799 | -35 |  | { "x": | 3.179 | , | "y": | -35 | }, | { "x": | 1.6799 | , | "y": | -35 | },
|  | 36563 | 3.2121 | 2942.4742 | 1.6933 | -40 |  | { "x": | 3.2121 | , | "y": | -40 | } | { "x": | 1.6933 | , | "y": | -40 | }
[8 empty] | ] | [5 empty] | ]
Link:
https://vdo-webshop.nl/en/temperature-sensors/443-vdo-oil-temperature-sender-150c-m12.html
[10 empty] | 71.9 | [5 empty] | 71.9

## VDO 323-801-001-00 coolant temp
Bias resistor (Ω) | Ref. Voltage (V) | Resistance (Ω) | Voltage (V) | Par res (Ω) | Voltage div (V) | Temperature (°C) | "lutTable": [ | [6 empty] | [
1000 | 3.3 | 10.96 | 0.035776 | 10.9226 | 0.024513 | 150 |  | { "x": | 0.035776 | , | "y": | 150 | }, | { "x": | 0.024513 | , | "y": | 150 | },
|  | 12.26 | 0.039968 | 12.2132 | 0.027374 | 145 |  | { "x": | 0.039968 | , | "y": | 145 | }, | { "x": | 0.027374 | , | "y": | 145 | },
Analog 1-2: |  | 13.75 | 0.04476 | 13.6912 | 0.030642 | 140 |  | { "x": | 0.04476 | , | "y": | 140 | }, | { "x": | 0.030642 | , | "y": | 140 | },
PD resistor (Ω) | Bias reistor (Ω) | 15.46 | 0.050241 | 15.3857 | 0.034377 | 135 |  | { "x": | 0.050241 | , | "y": | 135 | }, | { "x": | 0.034377 | , | "y": | 135 | },
2200 | 1000 | 17.44 | 0.056565 | 17.3455 | 0.038682 | 130 |  | { "x": | 0.056565 | , | "y": | 130 | }, | { "x": | 0.038682 | , | "y": | 130 | },
1000 |  | 19.75 | 0.063913 | 19.6289 | 0.043676 | 125 |  | { "x": | 0.063913 | , | "y": | 125 | }, | { "x": | 0.043676 | , | "y": | 125 | },
|  | 22.44 | 0.072427 | 22.2837 | 0.049454 | 120 |  | { "x": | 0.072427 | , | "y": | 120 | }, | { "x": | 0.049454 | , | "y": | 120 | },
|  | 25.53 | 0.082152 | 25.3279 | 0.056043 | 115 |  | { "x": | 0.082152 | , | "y": | 115 | }, | { "x": | 0.056043 | , | "y": | 115 | },
|  | 29.12 | 0.093377 | 28.8574 | 0.063634 | 110 |  | { "x": | 0.093377 | , | "y": | 110 | }, | { "x": | 0.063634 | , | "y": | 110 | },
|  | 33.4 | 0.10666 | 33.055 | 0.072594 | 105 |  | { "x": | 0.10666 | , | "y": | 105 | }, | { "x": | 0.072594 | , | "y": | 105 | },
|  | 38.47 | 0.12225 | 38.013 | 0.083084 | 100 |  | { "x": | 0.12225 | , | "y": | 100 | }, | { "x": | 0.083084 | , | "y": | 100 | },
|  | 44.32 | 0.14005 | 43.7146 | 0.095023 | 95 |  | { "x": | 0.14005 | , | "y": | 95 | }, | { "x": | 0.095023 | , | "y": | 95 | },
|  | 51.21 | 0.16076 | 50.4034 | 0.10887 | 90 |  | { "x": | 0.16076 | , | "y": | 90 | }, | { "x": | 0.10887 | , | "y": | 90 | },
|  | 59.73 | 0.186 | 58.6355 | 0.12566 | 85 |  | { "x": | 0.186 | , | "y": | 85 | }, | { "x": | 0.12566 | , | "y": | 85 | },
|  | 70.12 | 0.21623 | 68.6164 | 0.14568 | 80 |  | { "x": | 0.21623 | , | "y": | 80 | }, | { "x": | 0.14568 | , | "y": | 80 | },
|  | 82.36 | 0.25111 | 80.2934 | 0.16863 | 75 |  | { "x": | 0.25111 | , | "y": | 75 | }, | { "x": | 0.16863 | , | "y": | 75 | },
|  | 97.05 | 0.29193 | 94.1933 | 0.1953 | 70 |  | { "x": | 0.29193 | , | "y": | 70 | }, | { "x": | 0.1953 | , | "y": | 70 | },
|  | 113.96 | 0.3376 | 110.0412 | 0.22491 | 65 |  | { "x": | 0.3376 | , | "y": | 65 | }, | { "x": | 0.22491 | , | "y": | 65 | },
|  | 134 | 0.38995 | 128.6143 | 0.25854 | 60 |  | { "x": | 0.38995 | , | "y": | 60 | }, | { "x": | 0.25854 | , | "y": | 60 | },
|  | 161.46 | 0.45875 | 153.7046 | 0.30226 | 55 |  | { "x": | 0.45875 | , | "y": | 55 | }, | { "x": | 0.30226 | , | "y": | 55 | },
|  | 197.29 | 0.54378 | 185.8328 | 0.35554 | 50 |  | { "x": | 0.54378 | , | "y": | 50 | }, | { "x": | 0.35554 | , | "y": | 50 | },
|  | 239.56 | 0.63777 | 222.875 | 0.41349 | 45 |  | { "x": | 0.63777 | , | "y": | 45 | }, | { "x": | 0.41349 | , | "y": | 45 | },
|  | 291.46 | 0.74475 | 267.1295 | 0.47829 | 40 |  | { "x": | 0.74475 | , | "y": | 40 | }, | { "x": | 0.47829 | , | "y": | 40 | },
|  | 356.64 | 0.86752 | 320.8781 | 0.55114 | 35 |  | { "x": | 0.86752 | , | "y": | 35 | }, | { "x": | 0.55114 | , | "y": | 35 | },
|  | 439.29 | 1.0072 | 386.2644 | 0.63216 | 30 |  | { "x": | 1.0072 | , | "y": | 30 | }, | { "x": | 0.63216 | , | "y": | 30 | },
|  | 543.54 | 1.1621 | 464.6212 | 0.71971 | 25 |  | { "x": | 1.1621 | , | "y": | 25 | }, | { "x": | 0.71971 | , | "y": | 25 | },
|  | 676.95 | 1.3321 | 558.7485 | 0.81326 | 20 |  | { "x": | 1.3321 | , | "y": | 20 | }, | { "x": | 0.81326 | , | "y": | 20 | },
|  | 850.09 | 1.5163 | 671.6611 | 0.91157 | 15 |  | { "x": | 1.5163 | , | "y": | 15 | }, | { "x": | 0.91157 | , | "y": | 15 | },
|  | 1075 | 1.7096 | 804.6784 | 1.0116 | 10 |  | { "x": | 1.7096 | , | "y": | 10 | }, | { "x": | 1.0116 | , | "y": | 10 | },
|  | 1364 | 1.9041 | 956.3541 | 1.1091 | 5 |  | { "x": | 1.9041 | , | "y": | 5 | }, | { "x": | 1.1091 | , | "y": | 5 | },
|  | 1743 | 2.0969 | 1128.3836 | 1.2028 | 0 |  | { "x": | 2.0969 | , | "y": | 0 | }, | { "x": | 1.2028 | , | "y": | 0 | },
|  | 2249 | 2.2843 | 1320.7561 | 1.2912 | -5 |  | { "x": | 2.2843 | , | "y": | -5 | }, | { "x": | 1.2912 | , | "y": | -5 | },
|  | 2929 | 2.4601 | 1529.2544 | 1.3717 | -10 |  | { "x": | 2.4601 | , | "y": | -10 | }, | { "x": | 1.3717 | , | "y": | -10 | },
|  | 3833 | 2.6172 | 1744.0068 | 1.4419 | -15 |  | { "x": | 2.6172 | , | "y": | -15 | }, | { "x": | 1.4419 | , | "y": | -15 | },
|  | 5067 | 2.7561 | 1961.3403 | 1.5026 | -20 |  | { "x": | 2.7561 | , | "y": | -20 | }, | { "x": | 1.5026 | , | "y": | -20 | },
|  | 6764 | 2.875 | 2172.3003 | 1.5536 | -25 |  | { "x": | 2.875 | , | "y": | -25 | }, | { "x": | 1.5536 | , | "y": | -25 | },
|  | 9134 | 2.9744 | 2369.7746 | 1.5955 | -30 |  | { "x": | 2.9744 | , | "y": | -30 | }, | { "x": | 1.5955 | , | "y": | -30 | },
|  | 12439 | 3.0544 | 2545.2267 | 1.6288 | -35 |  | { "x": | 3.0544 | , | "y": | -35 | }, | { "x": | 1.6288 | , | "y": | -35 | },
|  | 17162 | 3.1183 | 2697.1024 | 1.6551 | -40 |  | { "x": | 3.1183 | , | "y": | -40 | } | { "x": | 1.6551 | , | "y": | -40 | }
[8 empty] | ] | [5 empty] | ]
Link:
https://vdo-webshop.nl/en/temperature-sensors/408-continental-vdo-coolant-temperature-sender-120%C2%B0c-m14-4103590400123.html
[10 empty] | 71.9 | [5 empty] | 71.9

## Random oil sensor
Bias resistor (Ω) | Ref. Voltage (V) | Resistance (Ω) | Voltage (V) | Par res (Ω) | Voltage div (V) | Temperature (°C) | "lutTable": [ | [6 empty] | [
1000 | 3.3 | 0 | 0 | 0 | 0 | 200 |  | { "x": | 0 | , | "y": | 200 | }, | { "x": | 0 | , | "y": | 200 | },
|  | 21.0638 | 0.068077 | 20.9261 | 0.046503 | 174 |  | { "x": | 0.068077 | , | "y": | 174 | }, | { "x": | 0.046503 | , | "y": | 174 | },
Analog 1-2: |  | 53.7209 | 0.16824 | 52.834 | 0.11385 | 135 |  | { "x": | 0.16824 | , | "y": | 135 | }, | { "x": | 0.11385 | , | "y": | 135 | },
PD resistor (Ω) | Bias reistor (Ω) | 82.5 | 0.2515 | 80.4265 | 0.16888 | 113 |  | { "x": | 0.2515 | , | "y": | 113 | }, | { "x": | 0.16888 | , | "y": | 113 | },
2200 | 1000 | 115.9459 | 0.34287 | 111.8918 | 0.22831 | 98 |  | { "x": | 0.34287 | , | "y": | 98 | }, | { "x": | 0.22831 | , | "y": | 98 | },
1000 |  | 170 | 0.47949 | 161.4243 | 0.31533 | 87 |  | { "x": | 0.47949 | , | "y": | 87 | }, | { "x": | 0.31533 | , | "y": | 87 | },
|  | 220 | 0.59508 | 205.848 | 0.38729 | 76 |  | { "x": | 0.59508 | , | "y": | 76 | }, | { "x": | 0.38729 | , | "y": | 76 | },
|  | 281.1111 | 0.72411 | 258.4105 | 0.46588 | 67 |  | { "x": | 0.72411 | , | "y": | 67 | }, | { "x": | 0.46588 | , | "y": | 67 | },
|  | 387.3913 | 0.92144 | 345.5581 | 0.58265 | 59 |  | { "x": | 0.92144 | , | "y": | 59 | }, | { "x": | 0.58265 | , | "y": | 59 | },
|  | 495 | 1.0926 | 428.6874 | 0.68075 | 51 |  | { "x": | 1.0926 | , | "y": | 51 | }, | { "x": | 0.68075 | , | "y": | 51 | },
|  | 640.5882 | 1.2885 | 533.7418 | 0.78952 | 43 |  | { "x": | 1.2885 | , | "y": | 43 | }, | { "x": | 0.78952 | , | "y": | 43 | },
|  | 939.2308 | 1.5983 | 726.1104 | 0.95438 | 34 |  | { "x": | 1.5983 | , | "y": | 34 | }, | { "x": | 0.95438 | , | "y": | 34 | },
|  | 1320 | 1.8776 | 934.5133 | 1.096 | 25 |  | { "x": | 1.8776 | , | "y": | 25 | }, | { "x": | 1.096 | , | "y": | 25 | },
|  | 2027.1429 | 2.2099 | 1240.9948 | 1.2564 | 13 |  | { "x": | 2.2099 | , | "y": | 13 | }, | { "x": | 1.2564 | , | "y": | 13 | },
|  | 5170 | 2.7652 | 1976.583 | 1.5066 | 0 |  | { "x": | 2.7652 | , | "y": | 0 | }, | { "x": | 1.5066 | , | "y": | 0 | },
[8 empty] | { "x": | 0 | , | "y": | 0 | }, | { "x": | 0 | , | "y": | 0 | },
[8 empty] | { "x": | 0 | , | "y": | 0 | }, | { "x": | 0 | , | "y": | 0 | },
[8 empty] | { "x": | 0 | , | "y": | 0 | }, | { "x": | 0 | , | "y": | 0 | },
[8 empty] | { "x": | 0 | , | "y": | 0 | } | { "x": | 0 | , | "y": | 0 | }
[8 empty] | ] | [5 empty] | ]
Conversion
Bias resistor (Ω) | Ref. Voltage (V) | Resistance (Ω) | Voltage (V) |  |  | Temperature (°C)
330 | 5 | 0 | 0 |  |  | 200
|  | 21.0638 | 0.3 |  |  | 174
|  | 53.7209 | 0.7 |  |  | 135
|  | 82.5 | 1 |  |  | 113
|  | 115.9459 | 1.3 |  |  | 98
|  | 170 | 1.7 |  |  | 87
|  | 220 | 2 |  |  | 76
|  | 281.1111 | 2.3 |  |  | 67
|  | 387.3913 | 2.7 |  |  | 59
|  | 495 | 3 |  |  | 51
|  | 640.5882 | 3.3 |  |  | 43
|  | 939.2308 | 3.7 |  |  | 34
|  | 1320 | 4 |  |  | 25
|  | 2027.1429 | 4.3 |  |  | 13
|  | 5170 | 4.7 |  |  | 0
[10 empty] | 71.9 | [5 empty] | 71.9

## Bosch E36 coolant sensor
Bias resistor (Ω) | Ref. Voltage (V) | Resistance (Ω) | Voltage (V) | Par res (Ω) | Voltage div (V) | Temperature (°C) | "lutTable": [ | [6 empty] | [
1000 | 3.3 | 149.4118 | 0.42897 | 142.7468 | 0.2834 | 142.5 |  | { "x": | 0.42897 | , | "y": | 142.5 | }, | { "x": | 0.2834 | , | "y": | 142.5 | },
|  | 349.1469 | 0.85401 | 314.7996 | 0.5432 | 110.25 |  | { "x": | 0.85401 | , | "y": | 110.25 | }, | { "x": | 0.5432 | , | "y": | 110.25 | },
Analog 1-2: |  | 464.2133 | 1.0462 | 405.4028 | 0.65444 | 100.5 |  | { "x": | 1.0462 | , | "y": | 100.5 | }, | { "x": | 0.65444 | , | "y": | 100.5 | },
PD resistor (Ω) | Bias reistor (Ω) | 626.6139 | 1.2712 | 524.0049 | 0.78007 | 90.75 |  | { "x": | 1.2712 | , | "y": | 90.75 | }, | { "x": | 0.78007 | , | "y": | 90.75 | },
2200 | 1000 | 859.8719 | 1.5257 | 677.7529 | 0.91649 | 80.25 |  | { "x": | 1.5257 | , | "y": | 80.25 | }, | { "x": | 0.91649 | , | "y": | 80.25 | },
1000 |  | 1198.9326 | 1.7993 | 872.1626 | 1.0569 | 70.5 |  | { "x": | 1.7993 | , | "y": | 70.5 | }, | { "x": | 1.0569 | , | "y": | 70.5 | },
|  | 1702.0321 | 2.0787 | 1111.0704 | 1.1941 | 60.75 |  | { "x": | 2.0787 | , | "y": | 60.75 | }, | { "x": | 1.1941 | , | "y": | 60.75 | },
|  | 2458.1733 | 2.3457 | 1390.2287 | 1.3196 | 50.25 |  | { "x": | 2.3457 | , | "y": | 50.25 | }, | { "x": | 1.3196 | , | "y": | 50.25 | },
|  | 5492.8161 | 2.7917 | 2022.0158 | 1.518 | 30 |  | { "x": | 2.7917 | , | "y": | 30 | }, | { "x": | 1.518 | , | "y": | 30 | },
|  | 8526.1393 | 2.9536 | 2326.7373 | 1.5868 | 20.25 |  | { "x": | 2.9536 | , | "y": | 20.25 | }, | { "x": | 1.5868 | , | "y": | 20.25 | },
|  | 13596.9341 | 3.0739 | 2590.3649 | 1.6369 | 10.5 |  | { "x": | 3.0739 | , | "y": | 10.5 | }, | { "x": | 1.6369 | , | "y": | 10.5 | },
|  | 22138.1057 | 3.1574 | 2795.8656 | 1.6711 | 0 |  | { "x": | 3.1574 | , | "y": | 0 | }, | { "x": | 1.6711 | , | "y": | 0 | },
|  | 37629.8763 | 3.2146 | 2949.2033 | 1.6943 | -9.75 |  | { "x": | 3.2146 | , | "y": | -9.75 | }, | { "x": | 1.6943 | , | "y": | -9.75 | },
|  | 65379.6031 | 3.2503 | 3050.6845 | 1.7087 | -20.25 |  | { "x": | 3.2503 | , | "y": | -20.25 | }, | { "x": | 1.7087 | , | "y": | -20.25 | },
|  | 115676.287 | 3.2717 | 3113.86 | 1.7173 | -30 |  | { "x": | 3.2717 | , | "y": | -30 | }, | { "x": | 1.7173 | , | "y": | -30 | },
|  | 217630.2263 | 3.2849 | 3153.6295 | 1.7225 | -39.75 |  | { "x": | 3.2849 | , | "y": | -39.75 | }, | { "x": | 1.7225 | , | "y": | -39.75 | },
[8 empty] | { "x": | 0 | , | "y": | 0 | }, | { "x": | 0 | , | "y": | 0 | },
[8 empty] | { "x": | 0 | , | "y": | 0 | }, | { "x": | 0 | , | "y": | 0 | },
[8 empty] | { "x": | 0 | , | "y": | 0 | } | { "x": | 0 | , | "y": | 0 | }
[8 empty] | ] | [5 empty] | ]
Conversion
Bias resistor (Ω) | Ref. Voltage (V) | Resistance (Ω) | Voltage (V) |  |  | Temperature (°C)
2490 | 5 | 149.4118 | 0.28304 |  |  | 142.5
|  | 349.1469 | 0.61488 |  |  | 110.25
|  | 464.2133 | 0.78568 |  |  | 100.5
|  | 626.6139 | 1.0053 |  |  | 90.75
|  | 859.8719 | 1.2834 |  |  | 80.25
|  | 1198.9326 | 1.625 |  |  | 70.5
|  | 1702.0321 | 2.0301 |  |  | 60.75
|  | 2458.1733 | 2.4839 |  |  | 50.25
|  | 5492.8161 | 3.4404 |  |  | 30
|  | 8526.1393 | 3.8698 |  |  | 20.25
|  | 13596.9341 | 4.2261 |  |  | 10.5
|  | 22138.1057 | 4.4945 |  |  | 0
|  | 37629.8763 | 4.6897 |  |  | -9.75
|  | 65379.6031 | 4.8166 |  |  | -20.25
|  | 115676.287 | 4.8946 |  |  | -30
|  | 217630.2263 | 4.9434 |  |  | -39.75
[10 empty] | 71.9 | [5 empty] | 71.9

## VDO 360-081-029-001K pressure
Bias resistor (Ω) | Ref. Voltage (V) | Resistance (Ω) | Voltage (V) | Par res (Ω) | Voltage div (V) | Pressure (Bar) | "lutTable": [ | [6 empty] | [
1000 | 3.3 | 10.648 | 0.034768 | 10.6127 | 0.18434 | 0 |  | { "x": | 0.034768 | , | "y": | 0 | }, | { "x": | 0.18434 | , | "y": | 0 | },
|  | 17.9263 | 0.058115 | 17.8264 | 0.29344 | 0.2 |  | { "x": | 0.058115 | , | "y": | 0.2 | }, | { "x": | 0.29344 | , | "y": | 0.2 | },
Analog 1-2: |  | 25.1751 | 0.081038 | 24.9786 | 0.39089 | 0.4 |  | { "x": | 0.081038 | , | "y": | 0.4 | }, | { "x": | 0.39089 | , | "y": | 0.4 | },
PD resistor (Ω) | Bias reistor (Ω) | 32.3944 | 0.10355 | 32.0698 | 0.47845 | 0.6 |  | { "x": | 0.10355 | , | "y": | 0.6 | }, | { "x": | 0.47845 | , | "y": | 0.6 | },
2200 | 120 | 39.5844 | 0.12565 | 39.1007 | 0.55757 | 0.8 |  | { "x": | 0.12565 | , | "y": | 0.8 | }, | { "x": | 0.55757 | , | "y": | 0.8 | },
1000 |  | 46.7448 | 0.14737 | 46.0718 | 0.6294 | 1 |  | { "x": | 0.14737 | , | "y": | 1 | }, | { "x": | 0.6294 | , | "y": | 1 | },
|  | 53.8758 | 0.1687 | 52.9837 | 0.6949 | 1.2 |  | { "x": | 0.1687 | , | "y": | 1.2 | }, | { "x": | 0.6949 | , | "y": | 1.2 | },
|  | 60.9773 | 0.18966 | 59.8371 | 0.75488 | 1.4 |  | { "x": | 0.18966 | , | "y": | 1.4 | }, | { "x": | 0.75488 | , | "y": | 1.4 | },
|  | 68.0494 | 0.21026 | 66.6324 | 0.81 | 1.6 |  | { "x": | 0.21026 | , | "y": | 1.6 | }, | { "x": | 0.81 | , | "y": | 1.6 | },
|  | 75.092 | 0.2305 | 73.3703 | 0.86083 | 1.8 |  | { "x": | 0.2305 | , | "y": | 1.8 | }, | { "x": | 0.86083 | , | "y": | 1.8 | },
|  | 82.1052 | 0.25039 | 80.0513 | 0.90785 | 2 |  | { "x": | 0.25039 | , | "y": | 2 | }, | { "x": | 0.90785 | , | "y": | 2 | },
|  | 89.0889 | 0.26994 | 86.6758 | 0.95147 | 2.2 |  | { "x": | 0.26994 | , | "y": | 2.2 | }, | { "x": | 0.95147 | , | "y": | 2.2 | },
|  | 96.0432 | 0.28917 | 93.2446 | 0.99205 | 2.4 |  | { "x": | 0.28917 | , | "y": | 2.4 | }, | { "x": | 0.99205 | , | "y": | 2.4 | },
|  | 102.968 | 0.30807 | 99.758 | 1.0299 | 2.6 |  | { "x": | 0.30807 | , | "y": | 2.6 | }, | { "x": | 1.0299 | , | "y": | 2.6 | },
|  | 109.8633 | 0.32666 | 106.2167 | 1.0653 | 2.8 |  | { "x": | 0.32666 | , | "y": | 2.8 | }, | { "x": | 1.0653 | , | "y": | 2.8 | },
|  | 116.7292 | 0.34494 | 112.621 | 1.0984 | 3 |  | { "x": | 0.34494 | , | "y": | 3 | }, | { "x": | 1.0984 | , | "y": | 3 | },
|  | 123.5656 | 0.36292 | 118.9716 | 1.1295 | 3.2 |  | { "x": | 0.36292 | , | "y": | 3.2 | }, | { "x": | 1.1295 | , | "y": | 3.2 | },
|  | 130.3726 | 0.38061 | 125.269 | 1.1587 | 3.4 |  | { "x": | 0.38061 | , | "y": | 3.4 | }, | { "x": | 1.1587 | , | "y": | 3.4 | },
|  | 137.1501 | 0.39801 | 131.5135 | 1.1863 | 3.6 |  | { "x": | 0.39801 | , | "y": | 3.6 | }, | { "x": | 1.1863 | , | "y": | 3.6 | },
|  | 143.8982 | 0.41513 | 137.7058 | 1.2123 | 3.8 |  | { "x": | 0.41513 | , | "y": | 3.8 | }, | { "x": | 1.2123 | , | "y": | 3.8 | },
|  | 150.6168 | 0.43197 | 143.8463 | 1.2369 | 4 |  | { "x": | 0.43197 | , | "y": | 4 | }, | { "x": | 1.2369 | , | "y": | 4 | },
|  | 157.306 | 0.44855 | 149.9354 | 1.2602 | 4.2 |  | { "x": | 0.44855 | , | "y": | 4.2 | }, | { "x": | 1.2602 | , | "y": | 4.2 | },
|  | 163.9656 | 0.46486 | 155.9737 | 1.2822 | 4.4 |  | { "x": | 0.46486 | , | "y": | 4.4 | }, | { "x": | 1.2822 | , | "y": | 4.4 | },
|  | 170.5959 | 0.48092 | 161.9615 | 1.3032 | 4.6 |  | { "x": | 0.48092 | , | "y": | 4.6 | }, | { "x": | 1.3032 | , | "y": | 4.6 | },
|  | 177.1967 | 0.49673 | 167.8994 | 1.3231 | 4.8 |  | { "x": | 0.49673 | , | "y": | 4.8 | }, | { "x": | 1.3231 | , | "y": | 4.8 | },
|  | 183.768 | 0.51229 | 173.7878 | 1.3421 | 5 |  | { "x": | 0.51229 | , | "y": | 5 | } | { "x": | 1.3421 | , | "y": | 5 | }
[8 empty] | ] | [5 empty] | ]
Link:
https://vdo-webshop.nl/en/pressure-senders/633-vdo-pressure-sender-0-5-bar-m10-4103590300300.html
[10 empty] | 71.9 | [5 empty] | 71.9

## 27 NPT 3-160 pressure
Bias resistor (Ω) | Ref. Voltage (V) | Resistance (Ω) | Voltage (V) | Par res (Ω) | Voltage div (V) | Pressure (Bar) | "lutTable": [ | [6 empty] | [
1000 | 3.3 | 10 | 0.032673 | 9.9688 | 0.17402 | 0 |  | { "x": | 0.032673 | , | "y": | 0 | }, | { "x": | 0.17402 | , | "y": | 0 | },
|  | 16 | 0.051969 | 15.9204 | 0.26574 | 0.4 |  | { "x": | 0.051969 | , | "y": | 0.4 | }, | { "x": | 0.26574 | , | "y": | 0.4 | },
Analog 1-2: |  | 22 | 0.071037 | 21.8498 | 0.34947 | 0.8 |  | { "x": | 0.071037 | , | "y": | 0.8 | }, | { "x": | 0.34947 | , | "y": | 0.8 | },
PD resistor (Ω) | Bias reistor (Ω) | 28 | 0.089883 | 27.7571 | 0.4262 | 1.2 |  | { "x": | 0.089883 | , | "y": | 1.2 | }, | { "x": | 0.4262 | , | "y": | 1.2 | },
2200 | 120 | 34 | 0.10851 | 33.6425 | 0.49678 | 1.6 |  | { "x": | 0.10851 | , | "y": | 1.6 | }, | { "x": | 0.49678 | , | "y": | 1.6 | },
1000 |  | 40 | 0.12692 | 39.5062 | 0.56192 | 2 |  | { "x": | 0.12692 | , | "y": | 2 | }, | { "x": | 0.56192 | , | "y": | 2 | },
|  | 46 | 0.14512 | 45.3481 | 0.62222 | 2.4 |  | { "x": | 0.14512 | , | "y": | 2.4 | }, | { "x": | 0.62222 | , | "y": | 2.4 | },
|  | 52 | 0.16312 | 51.1685 | 0.67821 | 2.8 |  | { "x": | 0.16312 | , | "y": | 2.8 | }, | { "x": | 0.67821 | , | "y": | 2.8 | },
|  | 58 | 0.18091 | 56.9675 | 0.73033 | 3.2 |  | { "x": | 0.18091 | , | "y": | 3.2 | }, | { "x": | 0.73033 | , | "y": | 3.2 | },
|  | 64 | 0.1985 | 62.7451 | 0.77897 | 3.6 |  | { "x": | 0.1985 | , | "y": | 3.6 | }, | { "x": | 0.77897 | , | "y": | 3.6 | },
|  | 70 | 0.21589 | 68.5015 | 0.82446 | 4 |  | { "x": | 0.21589 | , | "y": | 4 | }, | { "x": | 0.82446 | , | "y": | 4 | },
|  | 76 | 0.23309 | 74.2369 | 0.86711 | 4.4 |  | { "x": | 0.23309 | , | "y": | 4.4 | }, | { "x": | 0.86711 | , | "y": | 4.4 | },
|  | 82 | 0.25009 | 79.9512 | 0.90717 | 4.8 |  | { "x": | 0.25009 | , | "y": | 4.8 | }, | { "x": | 0.90717 | , | "y": | 4.8 | },
|  | 88 | 0.26691 | 85.6448 | 0.94487 | 5.2 |  | { "x": | 0.26691 | , | "y": | 5.2 | }, | { "x": | 0.94487 | , | "y": | 5.2 | },
|  | 94 | 0.28355 | 91.3175 | 0.9804 | 5.6 |  | { "x": | 0.28355 | , | "y": | 5.6 | }, | { "x": | 0.9804 | , | "y": | 5.6 | },
|  | 100 | 0.3 | 96.9697 | 1.014 | 6 |  | { "x": | 0.3 | , | "y": | 6 | }, | { "x": | 1.014 | , | "y": | 6 | },
|  | 106 | 0.31627 | 102.6013 | 1.0457 | 6.4 |  | { "x": | 0.31627 | , | "y": | 6.4 | }, | { "x": | 1.0457 | , | "y": | 6.4 | },
|  | 112 | 0.33237 | 108.2126 | 1.0758 | 6.8 |  | { "x": | 0.33237 | , | "y": | 6.8 | }, | { "x": | 1.0758 | , | "y": | 6.8 | },
|  | 118 | 0.3483 | 113.8035 | 1.1043 | 7.2 |  | { "x": | 0.3483 | , | "y": | 7.2 | }, | { "x": | 1.1043 | , | "y": | 7.2 | },
|  | 124 | 0.36406 | 119.3742 | 1.1314 | 7.6 |  | { "x": | 0.36406 | , | "y": | 7.6 | }, | { "x": | 1.1314 | , | "y": | 7.6 | },
|  | 130 | 0.37965 | 124.9249 | 1.1572 | 8 |  | { "x": | 0.37965 | , | "y": | 8 | }, | { "x": | 1.1572 | , | "y": | 8 | },
|  | 136 | 0.39507 | 130.4556 | 1.1817 | 8.4 |  | { "x": | 0.39507 | , | "y": | 8.4 | }, | { "x": | 1.1817 | , | "y": | 8.4 | },
|  | 142 | 0.41033 | 135.9665 | 1.2051 | 8.8 |  | { "x": | 0.41033 | , | "y": | 8.8 | }, | { "x": | 1.2051 | , | "y": | 8.8 | },
|  | 148 | 0.42544 | 141.4576 | 1.2275 | 9.2 |  | { "x": | 0.42544 | , | "y": | 9.2 | }, | { "x": | 1.2275 | , | "y": | 9.2 | },
|  | 154 | 0.44038 | 146.929 | 1.2488 | 9.6 |  | { "x": | 0.44038 | , | "y": | 9.6 | }, | { "x": | 1.2488 | , | "y": | 9.6 | },
|  | 160 | 0.45517 | 152.381 | 1.2692 | 10 |  | { "x": | 0.45517 | , | "y": | 10 | } | { "x": | 1.2692 | , | "y": | 10 | }
[8 empty] | ] | [5 empty] | ]
Link:
https://www.prosportgauges.co.uk/shop/oil-pressure-sensor-3-160-ohms
[10 empty] | 71.9 | [5 empty] | 71.9

## Beta (osculati)
T0 (°C) | 25
R (Ohm) | 990.2
B (K) | 3930
P (Ohm) | 1000
V | 3.3
V | R
0.05 | 162.7057
0.1 | 130.9466
0.15 | 114.1715
0.2 | 102.916
0.25 | 94.4937
0.3 | 87.7797
0.35 | 82.2004
0.4 | 77.4257
0.45 | 73.2488
0.5 | 69.5318
0.55 | 66.1786
0.6 | 63.1195
0.65 | 60.3024
0.7 | 57.6874
0.75 | 55.2433
0.8 | 52.9451
0.85 | 50.7727
0.9 | 48.7093
0.95 | 46.7413
1 | 44.8569
1.05 | 43.0462
1.1 | 41.3007
1.15 | 39.6129
1.2 | 37.9765
1.25 | 36.3857
1.3 | 34.8353
1.35 | 33.3208
1.4 | 31.838
1.45 | 30.3832
1.5 | 28.9529
1.55 | 27.5438
1.6 | 26.153
1.65 | 24.7774
1.7 | 23.4144
1.75 | 22.0614
1.8 | 20.7157
1.85 | 19.3749
1.9 | 18.0363
1.95 | 16.6974
2 | 15.3557
2.05 | 14.0083
2.1 | 12.6526
2.15 | 11.2855
2.2 | 9.9039
2.25 | 8.5043
2.3 | 7.083
2.35 | 5.6359
2.4 | 4.1581
2.45 | 2.6445
2.5 | 1.089
2.55 | -0.51559
2.6 | -2.1775
2.65 | -3.9069
2.7 | -5.7159
2.75 | -7.6197
2.8 | -9.6374
2.85 | -11.794
2.9 | -14.1225
2.95 | -16.6688
3 | -19.4988
3.05 | -22.713
3.1 | -26.4762
3.15 | -31.0902
3.2 | -37.2113
3.25 | -46.8395

## Bosch E36 coolant sensor (2)
Bias resistor (Ω) | Ref. Voltage (V) | Resistance (Ω) | Voltage (V) | Par res (Ω) | Voltage div (V) | Temperature (°C) | "lutTable": [ | [6 empty] | [
1000 | 3.3 | 6299 | 2.8479 | 2121.9918 | 1.5421 | 37.7778 |  | { "x": | 2.8479 | , | "y": | 37.7778 | }, | { "x": | 1.5421 | , | "y": | 37.7778 | },
|  | 4316 | 2.6792 | 1837.5732 | 1.4692 | 48.8889 |  | { "x": | 2.6792 | , | "y": | 48.8889 | }, | { "x": | 1.4692 | , | "y": | 48.8889 | },
Analog 1-2: |  | 3020 | 2.4791 | 1553.6977 | 1.3803 | 60 |  | { "x": | 2.4791 | , | "y": | 60 | }, | { "x": | 1.3803 | , | "y": | 60 | },
PD resistor (Ω) | Bias reistor (Ω) | 2158 | 2.255 | 1288.8391 | 1.2775 | 71.1111 |  | { "x": | 2.255 | , | "y": | 71.1111 | }, | { "x": | 1.2775 | , | "y": | 71.1111 | },
2200 | 1000 | 1569 | 2.0155 | 1052.7993 | 1.1636 | 82.2222 |  | { "x": | 2.0155 | , | "y": | 82.2222 | }, | { "x": | 1.1636 | , | "y": | 82.2222 | },
1000 |  | 1160 | 1.7722 | 851.3761 | 1.0433 | 93.3333 |  | { "x": | 1.7722 | , | "y": | 93.3333 | }, | { "x": | 1.0433 | , | "y": | 93.3333 | },
|  | 870 | 1.5353 | 684.0295 | 0.92153 | 104.4444 |  | { "x": | 1.5353 | , | "y": | 104.4444 | }, | { "x": | 0.92153 | , | "y": | 104.4444 | },
|  | 665 | 1.318 | 550.5821 | 0.80559 | 115.5556 |  | { "x": | 1.318 | , | "y": | 115.5556 | }, | { "x": | 0.80559 | , | "y": | 115.5556 | },
|  | 515 | 1.1218 | 443.607 | 0.69717 | 126.6667 |  | { "x": | 1.1218 | , | "y": | 126.6667 | }, | { "x": | 0.69717 | , | "y": | 126.6667 | },
|  | 405 | 0.95125 | 359.5007 | 0.59994 | 137.7778 |  | { "x": | 0.95125 | , | "y": | 137.7778 | }, | { "x": | 0.59994 | , | "y": | 137.7778 | },
|  | 323 | 0.80567 | 293.3863 | 0.51463 | 148.8889 |  | { "x": | 0.80567 | , | "y": | 148.8889 | }, | { "x": | 0.51463 | , | "y": | 148.8889 | },
[8 empty] | ] | [5 empty] | ]